## Sheet
code | trade | desc | ref | times | dims | square | unit | sign post
m3_D1 | D | Excavation & dispsl | D20.1 | 10.00 / | 1.00
m3_D1 | D |  |  |  | 1.00
m3_D1 | D |  |  |  | 1.00 | 10.00 | m3
m3_D1 | D |  |  |  |  | 10.00 | m3 | SUM
m3_E2 | E | C25 Plain conc in 150mm bed & ddt backfillg & add dispsl | E20.2 | 10.00 / | 1.00
m3_E2 | E |  |  |  | 1.00
m3_E2 | E |  |  |  | 0.15 | 1.50 | m3
m3_E2 | E |  |  |  |  | 1.50 | m3 | SUM
m3_E3 | E | C25 Rfcd conc in cover slab | E20.2 | 10.00 / | 1.00
m3_E3 | E |  |  |  | 1.00
m3_E3 | E |  |  |  | 0.15 | 1.50 | m3
m3_E3 | E |  |  |  |  | 1.50 | m3 | SUM
rft_E1 | E | 12mm dia rft in conc slab | E10.1 | 10.00 / | 8.00 | 80.00 | m | L=1x4x2
rft_E1 | E |  |  |  |  | 80.00 | m | SUM
rft_E1 | E |  |  |  | 0.888 | 0.07 | t | TONNAGE
m2_F1 | F | 150mm solid blkwk | F15.3 | 10.00 / | 4.00
m2_F1 | F |  |  |  | 1.00 | 40.00 | m2
m2_F1 | F |  |  |  |  | 40.00 | m2 | SUM
m2_M2 | M | 12mm plastering; cs(1:4) | M20.1 | 10.00 / | 4.00
m2_M2 | M |  |  |  | 1.00 | 40.00 | m2
m2_M2 | M |  |  |  |  | 40.00 | m2 | SUM
m2_M3 | M | 20mm plastering; cs(1:4) | M20.1 | 10.00 / | 4.00
m2_M3 | M |  |  |  | 1.00 | 40.00 | m2
m2_M3 | M |  |  |  |  | 40.00 | m2 | SUM
m2_M4 | M | Painting to walls; 3cts emulsion | M30.1 | 10.00 / | 4.00
m2_M4 | M |  |  |  | 1.00 | 40.00 | m2
m2_M4 | M |  |  |  |  | 40.00 | m2 | SUM